## 封-1工程量清单
|  | 南山商业文化中心区中水处理站拆除处置项目 |  | 工程
工 程 量 清 单
| 招 标 人： | 深圳市南山区水务局 | 工程造价 咨 询 人: | 深圳市禾越工程项目管理有限公司
|  | (单位盖章) |  | (单位公章及资质专用章)
| 法定代表人 或其授权人： |  | 法定代表人 或其授权人：
|  | (签字或盖章) |  | (签字或盖章)
| 编 制 人: |  | 复 核 人：
|  | (造价人员签字盖专用章) |  | (造价工程师签字盖专用章)
| 编 制 时 间： |  | 复 核 时 间：

## 工程量清单说明
编制说明
一、项目概况： 本项目为南山商业文化中心区中水处理站拆除处置项目。主要工作内容包括： 1、污染物清理工程：基于中水回用工程停产后污水淤积环境影响恶劣的问题，采取合理的清理污水污泥及填料，从源头上杜绝恶臭气体产生； 2、设备拆除及梳理：对场地内闲置的设备进行拆除和梳理，为最大程度发挥闲置资产经济价值及场地整改利用提供便利条件。 3、场地整改工程：基于构筑物主体构筑物年久失修，对局部填充墙、预留孔洞等进行封堵，降低安全风险；对场地进行整改，设置门洞、楼梯、通道等，打通场地内连接通道，为闲置场地的利用创造条件。 二、计价范围： 南山商业文化中心区中水处理站拆除处置项目范围。 三、编制依据： 1、 计价方法：按照《建设工程工程量清单计价规范（GB50500-2013）》，执行《深圳市建设工程计价规程（2017）》。取费标准参照深圳市建设工程计价费率标准(2023)，执行相关专业工程推荐费率。 2、采用定额：深圳市市政维修工程消耗量标准（2020）；深圳市房屋修缮工程消耗量定额（2011）（2014机械）；深圳市建筑工程消耗量定额（2016）；深圳市市政工程消耗量定额（2017）；深圳市安装工程消耗量定额（2020）；深圳市装饰工程消耗量定额（2020）。 四、编制说明： 1、清淤工程：本项目清淤工程因部分数据不齐全，按照暂定工程量计入，结算时按照实际发生进行结算； 2、建筑工程：地下室内部混凝土构件拆除料需吊装至地面外运，综合考虑人工地下室内部转运至吊装点； 3、电气工程：本工程电力配管、配线根据设计工程量计入，结算时按照实际发生进行结算； 4、根据设计文件及《有限空间作业安全指导手册》计入密闭空间有害气体检测费及强制通风费； 5、根据设计文件，对现状一部货运电梯进行拆除重建，该部分工程内容以专业工程暂估价计入，结算时按照专业工程设计文件及实际发生进行结算； 6、根据设计文件，本项目包括对现状地下室内部分材料及设备等进行拆除，拆除材料及设备残值将以拍卖形式确定，设计文件中明确的管道、线路、灯具等以已经计入建安工程费，设计文件未明确的其他材料、设备等暂以专业工程暂估价计入，结算时按照拍卖结果及实际发生进行结算； 7、建筑工程一切险等工程保险费用结算时以实际发生为准； 8、其他： 专业工程暂估价包含1、现状电梯拆除、新建电梯：32.6万元；2、无残值回收价值的材料、设备清理拆除：8.71万元；3、设备残值回收费：0.66万元（工程总造价中扣除）；专业工程暂估价合计40.65万元； 不可竞争费合计： 47.884402万元（其中安全文明措施费7.234402万元）；

## 表-03单项工程招标控制价汇总表
单项工程汇总表
工程名称：南山商业文化中心区中水处理站拆除处置项目 |  |  |  | 第 1 页 共 1 页
序号 | 单位工程名称 | 金额(元) | 其中
|  |  | 材料设备 暂估价 (元) | 安全文明 施工措施费 (元) | 规费 (元)
1 | 南山商业文化中心区中水处理站拆除处置项目-清淤工程 |  |  | 26687.68
2 | 南山商业文化中心区中水处理站拆除处置项目-建筑工程 |  |  | 33848.48
3 | 南山商业文化中心区中水处理站拆除处置项目-安装拆除工程 |  |  | 825.1
4 | 南山商业文化中心区中水处理站拆除处置项目-电气工程 |  |  | 7084.38
5 | 南山商业文化中心区中水处理站拆除处置项目-暖通工程 |  |  | 3898.38
暂列金额
| 专业工程暂估价 | 406500
专业工程结算价
| 合 计 |  |  | 72344.02
注：本表适用于单项工程招标控制价或投标报价的汇总。

## 表08A分部分项工程量清单与计价表
分部分项工程量清单与计价表 （适用于工程量清单计价）
工程名称:南山商业文化中心区中水处理站拆除处置项目-清淤工程 |  |  |  | 标段： |  |  | 第1页 共1页
序号 | 项目编码 | 项目名称 | 项目特征描述 |  | 计量 单位 | 工程量 | 金额(元)
[7 empty] | 综合 单价 | 合价 | 材料设备 暂估合价
清淤工程
1 | 040101005001 | 上层污泥水清淤 | (1)潜污泵抽吸污水、吸泥车污泥水外运 |  | m3 | 3135
2 | 040101005002 | 挖淤泥、流砂 | (1)运距:外运距离综合考虑 (2)污泥处置:包含污泥处置 (3)其他:包含构筑物清洗 |  | m3 | 988
3 | 040101005003 | 构筑物清洗、消杀 | (1)对构筑物内部进行清洗、消杀，具体详见设计文件 |  | m2 | 5000
分部小计
本页小计
合 计

## 表10措施项目清单与计价汇总表
措施项目清单与计价汇总表
工程名称:南山商业文化中心区中水处理站拆除处置项目-清淤工程 |  | 第1页 共1页
序号 | 项目名称 | 金额(元)
1 | 安全文明施工措施费
1.1 | 安全文明施工措施费(按费率计算)
1.2 | 其他安全文明施工措施(按清单列项)
1.2.1 | 临时围挡费
1.2.2 | 基坑内场地硬地化
1.3 | 产业工人职业训练专项经费
2 | 履约担保手续费
3 | 夜间施工增加费
4 | 赶工措施费
5 | 冬雨季施工费
6 | 已完成工程及设备保护费
7 | 地上地下设施及建筑物的临时保护费
8 | 混凝土、钢筋混凝土模板及支架费
9 | 二次搬运费
10 | 脚手架费
11 | 垂直运输机械费
12 | 大型机械设备进出场及安拆费
13 | 施工排水、降水费
14 | 专业工程措施项目费
15 | 其他
合 计
注：专业工程措施项目费可根据工程实际在本表中补充。

## 表10-1措施项目清单与计价表(一)
措施项目清单与计价表(一)
工程名称:南山商业文化中心区中水处理站拆除处置项目-清淤工程 |  |  | 标段： |  |  | 第1页 共1页
序号 | 项目编码 | 项目名称 | 项目特征描述 | 计量 单位 | 工程量 | 金额(元)
[6 empty] | 综合单价 | 合价
1 |  | 专业工程措施项目费 |  | 项
1.1 | 000102004001 | 安全培训、教育及检测 | (1)检测内容:密闭空间有害气体检测 (2)检测频率:密闭空间作业人员作业时必须全程携带便携式复合气体检测报警仪 | 项 | 1
1.2 | 041105001001 | 洞内通风设施 | (1)说明:暂定工程量，以实际发生强制通风天数为准 (2)工作内容:地下池内强制通风 (3)其他:根据设计文件，采用现有通风管道、风口等设施进行强制通风 | 天 | 60
本页小计
合 计
注：本表适用于以综合单价形式计价的措施项目。

## 表14规费、应纳税费项目清单与计价表
规费、应纳税费项目清单与计价表
工程名称:南山商业文化中心区中水处理站拆除处置项目-清淤工程 |  | 标段： | 第1页 共1页
序号 | 项目名称 | 计算基础 | 费率(%) | 金额(元)
1 | 规费 | (分部分项工程费+措施项目工程费+其他项目费)中的人工费;费率参考范围11%~25%,推荐费率18%
2 | 应纳税费 | 应纳税费合计
2.1 | 增值税应纳税额 | 分部分项工程费+措施项目费+其他项目费+规费-发包人供应材料费
2.2 | 城市维护建设税、教育费附加及地方教育费附加 | 增值税应纳税额
合 计

## 表08A分部分项工程量清单与计价表_1
分部分项工程量清单与计价表 （适用于工程量清单计价）
工程名称:南山商业文化中心区中水处理站拆除处置项目-建筑工程 |  |  |  | 标段： |  |  | 第1页 共3页
序号 | 项目编码 | 项目名称 | 项目特征描述 |  | 计量 单位 | 工程量 | 金额(元)
[7 empty] | 综合 单价 | 合价 | 材料设备 暂估合价
填充墙拆除
1 | 011602002001 | 填充墙拆除 | (1)构件名称:填充墙 (2)拆除构件的厚度或规格尺寸:钢筋混凝土墙 (3)其他:人工地下室内转运、卷扬机提升拆除料至地面 (4)外运:拆除料自卸卡车弃置20km |  | m3 | 94.02
分部小计
水池、隔墙级构架梁拆除
2 | 011602002002 | 构筑物水池隔墙、构架梁拆除 | (1)构件名称:构筑物水池隔墙 (2)拆除构件的厚度或规格尺寸:钢筋混凝土墙 (3)其他:人工地下室内转运、卷扬机提升拆除料至地面 (4)外运:拆除料自卸卡车弃置20km |  | m3 | 232.25
3 | 011602001001 | 构筑物水池填充物拆除 | (1)构件名称:构筑物水池填充物拆除 (2)拆除构件的厚度或规格尺寸:混凝土 (3)其他:人工地下室内转运、卷扬机提升拆除料至地面 (4)外运:拆除料自卸卡车弃置20km |  | m3 | 80.33
4 | 010501003001 | C30 素砼填充 | (1)混凝土强度等级:C30 |  | m3 | 68.31
分部小计
开设门洞
5 | 011602002004 | 开设门洞 | (1)构件名称:隔墙开设门洞 (2)拆除构件的厚度或规格尺寸:钢筋混凝土墙 (3)其他:人工地下室内转运、卷扬机提升拆除料至地面 (4)外运:拆除料自卸卡车弃置20km |  | m3 | 31.05
6 | 011616B001001 | 孔洞加强 | (1)材质:钢筋混凝土加强 (2)单个洞口尺寸:2.5*2.3m |  | 处 | 18
分部小计
走道填充物拆除
本页小计
分部分项工程量清单与计价表 （适用于工程量清单计价）
工程名称:南山商业文化中心区中水处理站拆除处置项目-建筑工程 |  |  |  | 标段： |  |  | 第2页 共3页
序号 | 项目编码 | 项目名称 | 项目特征描述 |  | 计量 单位 | 工程量 | 金额(元)
[7 empty] | 综合 单价 | 合价 | 材料设备 暂估合价
7 | 011602002005 | 走道填充物钢筋混凝土拆除 | (1)构件名称:走道填充物钢筋混凝土拆除 (2)拆除构件的厚度或规格尺寸:钢筋混凝土 (3)其他:人工地下室内转运、卷扬机提升拆除料至地面 (4)外运:拆除料自卸卡车弃置20km |  | m3 | 308.06
分部小计
内部交通
8 | 011616B005001 | 混凝土底板凿毛 | (1)构件种类:混凝土底板凿毛 |  | m2 | 64.8
9 | 010501003003 | C30 素砼填充 | (1)混凝土强度等级:C30 |  | m3 | 34.38
10 | 010606008001 | 钢梯 | (1)钢梯形式:45°钢斜体，宽 800，长 4.5m (2)暂定工程量价，以实际发生为准 |  | t | 1
11 | 010501003002 | 独立基础 | (1)混凝土种类:素砼混凝土基础 (2)混凝土强度等级:C30 |  | m3 | 0.9
12 | 011503001001 | 金属扶手、栏杆、栏板 | (1)栏杆材料种类、规格:不锈钢栏杆 高1.2 |  | m | 3
13 | 010904003001 | 楼(地)面砂浆防水(防潮) | (1)防水层做法:150厚C10细石砼垫层 (2)防水层做法:20厚1：2.5有机硅防水砂浆 (3)防水层做法:30厚C25混凝土找坡 |  | m2 | 104.98
14 | 011101001001 | 水泥砂浆楼地面 | (1)找平层厚度、砂浆配合比:100厚卵石层（砂石填实）、70厚C10细石砼 (2)面层厚度、砂浆配合比:1.：2.5水泥砂浆表面平整、补缺、四周抹小八字角 (3)面层做法要求:30厚（最薄处）C30混凝土找坡、随浇随抹，压防滑纹 |  | m2 | 104.98
分部小计
栏杆拆除
15 | 011609001001 | 栏杆、栏板拆除 | (1)栏杆(板)的高度:综合考虑 (2)栏杆、栏板种类:综合考虑 |  | m | 9.8
分部小计
本页小计
分部分项工程量清单与计价表 （适用于工程量清单计价）
工程名称:南山商业文化中心区中水处理站拆除处置项目-建筑工程 |  |  |  | 标段： |  |  | 第3页 共3页
序号 | 项目编码 | 项目名称 | 项目特征描述 |  | 计量 单位 | 工程量 | 金额(元)
[7 empty] | 综合 单价 | 合价 | 材料设备 暂估合价
屋面拆除
16 | 011302001002 | 屋面拆除重建及弃置，双层8厚夹胶安全玻璃，方钢骨架 | (1)龙骨材料种类、规格、中距:方钢骨架 (2)面层材料品种、规格:双层8厚加胶玻璃 |  | m2 | 21.42
分部小计
孔洞封堵
17 | 010505002001 | 800×800 构筑物顶板孔洞素混凝土封堵 | (1)混凝土强度等级:C30 |  | m3 | 1.15
18 | 010504001001 | 构筑物侧壁孔洞封堵 | (1)混凝土强度等级:C30 |  | m3 | 1.28
分部小计
交通疏解
19 | 000101001002 | 临时施工围挡 | (1)材质:临时施工围挡(铁马护栏1.5m*1m） |  | m | 45
20 | 040205014002 | 反光锥形灯 | (1)类型:反光锥形灯、太阳能警示灯 |  | 个 | 10
21 | 040205004002 | 施工导向牌 | (1)类型:施工导向牌 |  | 个 | 4
22 | 040205004001 | 施工告示牌 | (1)类型:施工告示牌 |  | 个 | 2
分部小计
本页小计
合 计

## 表10措施项目清单与计价汇总表_1
措施项目清单与计价汇总表
工程名称:南山商业文化中心区中水处理站拆除处置项目-建筑工程 |  | 第1页 共1页
序号 | 项目名称 | 金额(元)
1 | 安全文明施工措施费
1.1 | 安全文明施工措施费(按费率计算)
1.2 | 其他安全文明施工措施(按清单列项)
1.2.1 | 临时围挡费
1.2.2 | 基坑内场地硬地化
1.3 | 产业工人职业训练专项经费
2 | 履约担保手续费
3 | 夜间施工增加费
4 | 赶工措施费
5 | 冬雨季施工费
6 | 已完成工程及设备保护费
7 | 地上地下设施及建筑物的临时保护费
8 | 混凝土、钢筋混凝土模板及支架费
9 | 二次搬运费
10 | 脚手架费
11 | 垂直运输机械费
12 | 大型机械设备进出场及安拆费
13 | 施工排水、降水费
14 | 专业工程措施项目费
14.1 | 室内空气污染测试
15 | 其他
合 计
注：专业工程措施项目费可根据工程实际在本表中补充。

## 表10-1措施项目清单与计价表(一)_1
措施项目清单与计价表(一)
工程名称:南山商业文化中心区中水处理站拆除处置项目-建筑工程 |  |  | 标段： |  |  | 第1页 共1页
序号 | 项目编码 | 项目名称 | 项目特征描述 | 计量 单位 | 工程量 | 金额(元)
[6 empty] | 综合单价 | 合价
1 |  | 临时围挡费 |  | 项
1.1 | 000101001001 | 现场围挡 | (1)材质:PVC围挡 高2.5米 (2)结构类型:混凝土基础 (3)围挡高度:2.5米 | m | 28
2 |  | 脚手架费 |  | 项
2.1 | 011701B005001 | 活动脚手架 | (1)搭设方式:活动脚手架 | m2 | 1849
本页小计
合 计
注：本表适用于以综合单价形式计价的措施项目。

## 表14规费、应纳税费项目清单与计价表_1
规费、应纳税费项目清单与计价表
工程名称:南山商业文化中心区中水处理站拆除处置项目-建筑工程 |  | 标段： | 第1页 共1页
序号 | 项目名称 | 计算基础 | 费率(%) | 金额(元)
1 | 规费 | (分部分项工程费+措施项目工程费+其他项目费)中的人工费;费率参考范围11%~25%,推荐费率18%
2 | 应纳税费 | 应纳税费合计
2.1 | 增值税应纳税额 | 分部分项工程费+措施项目费+其他项目费+规费-发包人供应材料费
2.2 | 城市维护建设税、教育费附加及地方教育费附加 | 增值税应纳税额
合 计

## 表08A分部分项工程量清单与计价表_2
分部分项工程量清单与计价表 （适用于工程量清单计价）
工程名称:南山商业文化中心区中水处理站拆除处置项目-安装拆除工程 |  |  |  | 标段： |  |  | 第1页 共2页
序号 | 项目编码 | 项目名称 | 项目特征描述 |  | 计量 单位 | 工程量 | 金额(元)
[7 empty] | 综合 单价 | 合价 | 材料设备 暂估合价
管道拆除
1 | 070205001001 | 钢盖板拆除 | (1)盖板规格型号:1550×500*40 管沟钢盖板拆 |  | m | 58
2 | 031001002001 | 钢管拆除 | (1)安装部位:室内 (2)规格、压力等级:DN50及以下 (3)其他:破坏性拆除 |  | m | 59.5
3 | 031001002002 | 钢管拆除 | (1)安装部位:室内 (2)规格、压力等级:DN100及以下 (3)其他:破坏性拆除 |  | m | 125.7
4 | 031001002003 | 钢管拆除 | (1)安装部位:室内 (2)规格、压力等级:DN100以上 (3)其他:破坏性拆除 |  | m | 395.1
5 | 031001006001 | 塑料管 | (1)安装部位:室内 (2)材质、规格:DN50以下 (3)其他:破坏性拆除 |  | m | 294.8
6 | 030702001001 | 碳钢通风管道 | (1)名称:送风用镀锌铁皮风管拆除 200×200~1600×250 |  | m2 | 80.3
7 | 030702001002 | 碳钢通风管道 | (1)名称:排风用镀锌铁皮风管拆除 400×200~1600×250 (2)破坏性拆除 |  | m2 | 181.8
8 | 030702001003 | 碳钢通风管道 | (1)名称:除臭用镀锌铁皮风管拆除 320×200~800×250 (2)破坏性拆除 |  | m2 | 115.1
9 | 030408003001 | 电缆保护管 | (1)名称:电缆保护管 SC40 拆除 (2)破坏性拆除 |  | m | 317.45
10 | 030408003002 | 电缆保护管 | (1)名称:电缆保护管 SC80 拆除 (2)破坏性拆除 |  | m | 317.45
11 | 030408001001 | 电力电缆 | (1)名称:动力电缆拆除 (2)破坏性拆除 |  | m | 634.9
12 | 030408003003 | 电缆保护管 | (1)名称:PVC25 管 拆除 (2)破坏性拆除 |  | m | 594
13 | 030408001002 | 电力电缆 | (1)名称:照明电缆拆除 (2)破坏性拆除 |  | m | 594
分部小计
卫生洁具拆除
14 | 011612002001 | 卫生洁具拆除 | (1)卫生洁具种类:蹲式大便器、淋浴器、脸盆等 |  | 项 | 1
分部小计
本页小计
分部分项工程量清单与计价表 （适用于工程量清单计价）
工程名称:南山商业文化中心区中水处理站拆除处置项目-安装拆除工程 |  |  |  | 标段： |  |  | 第2页 共2页
序号 | 项目编码 | 项目名称 | 项目特征描述 |  | 计量 单位 | 工程量 | 金额(元)
[7 empty] | 综合 单价 | 合价 | 材料设备 暂估合价
灯具拆除
15 | 011613001001 | 灯具拆除 | (1)灯具种类:吸顶灯拆除 |  | 套 | 6
16 | 011613001002 | 灯具拆除 | (1)灯具种类:壁灯拆除 |  | 套 | 2
17 | 011613001003 | 灯具拆除 | (1)灯具种类:吊杆灯拆除 |  | 套 | 97
18 | 011613001004 | 暗开关拆除 | (1)种类:暗开关拆除 |  | 套 | 32
19 | 011613001005 | 暗插座拆除 | (1)种类:暗插座拆除 |  | 套 | 47
分部小计
本页小计
合 计

## 表10措施项目清单与计价汇总表_2
措施项目清单与计价汇总表
工程名称:南山商业文化中心区中水处理站拆除处置项目-安装拆除工程 |  | 第1页 共1页
序号 | 项目名称 | 金额(元)
1 | 安全文明施工措施费
1.1 | 安全文明施工措施费(按费率计算)
1.2 | 其他安全文明施工措施(按清单列项)
1.2.1 | 施工临时围挡费
1.2.2 | 基坑内场地硬地化
1.3 | 产业工人职业训练专项经费
2 | 履约担保手续费
3 | 夜间施工增加费
4 | 赶工措施费
5 | 冬雨季施工费
6 | 已完成工程及设备保护费
7 | 地上地下设施及建筑物的临时保护费
8 | 混凝土、钢筋混凝土模板及支架费
9 | 二次搬运费
10 | 脚手架费
11 | 垂直运输机械费
12 | 大型机械设备进出场及安拆费
13 | 施工排水、降水费
14 | 专业工程措施项目费
14.1 | 围堰
14.2 | 筑岛
14.3 | 便道
14.4 | 便桥
14.5 | 洞内施工的通风、供水、供气、供电、照明及通讯设施
14.6 | 驳岸块石清理
14.7 | 地下管线交叉处理
14.8 | 行车、行人干扰增加
14.9 | 轨道交通工程路桥
14.10 | 市政基础设施施工监测、监控、保护
15 | 其他
合 计
注：专业工程措施项目费可根据工程实际在本表中补充。

## 表10-1措施项目清单与计价表(一)_2
措施项目清单与计价表(一)
工程名称:南山商业文化中心区中水处理站拆除处置项目-安装拆除工程 |  |  | 标段： |  |  | 第1页 共1页
序号 | 项目编码 | 项目名称 | 项目特征描述 | 计量 单位 | 工程量 | 金额(元)
[6 empty] | 综合单价 | 合价
本页小计
合 计
注：本表适用于以综合单价形式计价的措施项目。

## 表14规费、应纳税费项目清单与计价表_2
规费、应纳税费项目清单与计价表
工程名称:南山商业文化中心区中水处理站拆除处置项目-安装拆除工程 |  | 标段： | 第1页 共1页
序号 | 项目名称 | 计算基础 | 费率(%) | 金额(元)
1 | 规费 | (分部分项工程费+措施项目工程费+其他项目费)中的人工费;费率参考范围11%~25%,推荐费率18%
2 | 应纳税费 | 应纳税费合计
2.1 | 增值税应纳税额 | 分部分项工程费+措施项目费+其他项目费+规费-发包人供应材料费
2.2 | 城市维护建设税、教育费附加及地方教育费附加 | 增值税应纳税额
合 计

## 表08A分部分项工程量清单与计价表_3
分部分项工程量清单与计价表 （适用于工程量清单计价）
工程名称:南山商业文化中心区中水处理站拆除处置项目-电气工程 |  |  |  | 标段： |  |  | 第1页 共2页
序号 | 项目编码 | 项目名称 | 项目特征描述 |  | 计量 单位 | 工程量 | 金额(元)
[7 empty] | 综合 单价 | 合价 | 材料设备 暂估合价
动力部分
1 | 030404017001 | 配电箱 | (1)名称:AP01 (2)型号:XL21改 (3)规格:800*600*2200 SS304 (4)安装方式:支架安装 |  | 台 | 1
2 | 030307005001 | 设备支架制作安装 | (1)名称:AP01配电箱支架 |  | t | 0.1
3 | 030404016001 | 控制箱 | (1)名称:AC01 (2)型号:XL21改 (3)规格:400*300*500 SS304 (4)安装方式:明装 |  | 台 | 1
4 | 030404016002 | 控制箱 | (1)名称:AC02 (2)型号:XL21改 (3)规格:400*300*500 SS304 (4)安装方式:明装 |  | 台 | 1
5 | 030408001001 | 电力电缆 | (1)型号:铜芯电力电缆 WDZN-YJY-5*6 (2)敷设方式、部位:穿管 |  | m | 945
6 | 030408001002 | 电力电缆 | (1)型号:铜芯电力电缆 0.6/1KV YJV 3×25+2×16 (2)敷设方式、部位:穿管 |  | m | 51
7 | 030411001001 | 配管 | (1)材质:热镀锌钢管 (2)规格:DN65 |  | m | 19
8 | 030411001003 | 配管 | (1)材质:热镀锌钢管 (2)规格:DN40 |  | m | 49
9 | 030411001004 | 配管 | (1)材质:热镀锌钢管 (2)规格:DN32 |  | m | 885
分部小计
照明工程
10 | 030411001006 | 配管 | (1)材质:PC (2)规格:25 (3)满足设计图纸，相关规范及招标文件的要求 |  | m | 4000
11 | 030411004001 | 配线 | (1)名称:电气配线 (2)配线形式:管内 (3)型号:WDZN-BYJ-4 (4)材质:铜芯 (5)满足设计图纸，相关规范及招标文件的要求 |  | m | 3000
本页小计
分部分项工程量清单与计价表 （适用于工程量清单计价）
工程名称:南山商业文化中心区中水处理站拆除处置项目-电气工程 |  |  |  | 标段： |  |  | 第2页 共2页
序号 | 项目编码 | 项目名称 | 项目特征描述 |  | 计量 单位 | 工程量 | 金额(元)
[7 empty] | 综合 单价 | 合价 | 材料设备 暂估合价
12 | 030411004003 | 配线 | (1)名称:电气配线 (2)配线形式:管内 (3)型号:WDZN-BYJ-2.5 (4)材质:铜芯 (5)满足设计图纸，相关规范及招标文件的要求 |  | m | 9000
13 | 030412001001 | 普通灯具 | (1)名称:LED投光灯 (2)型号:AC220V、30W、光通量2800lm |  | 套 | 4
14 | 030404035003 | 插座 | (1)名称:嵌墙五孔插座 (2)规格:10A ~250V 安全型 |  | 个 | 63
15 | 030404034001 | 照明开关 | (1)规格:单联单控开关 (2)安装方式:明装 |  | 个 | 12
16 | 030404034002 | 照明开关 | (1)规格:双联单控开关 (2)安装方式:明装 |  | 个 | 13
17 | 030412005001 | 荧光灯 | (1)名称:T8双管LED灯管 (2)型号:AC220V、24W、光通量2500lm |  | 套 | 246
18 | 030404017003 | 配电箱 | (1)名称:照明配电箱 |  | 台 | 16
分部小计
本页小计
合 计

## 表10措施项目清单与计价汇总表_3
措施项目清单与计价汇总表
工程名称:南山商业文化中心区中水处理站拆除处置项目-电气工程 |  | 第1页 共1页
序号 | 项目名称 | 金额(元)
1 | 安全文明施工措施费
1.1 | 安全文明施工措施费(按费率计算)
1.2 | 其他安全文明施工措施(按清单列项)
1.2.1 | 临时围挡费
1.2.2 | 基坑内场地硬地化
1.3 | 产业工人职业训练专项经费
2 | 履约担保手续费
3 | 夜间施工增加费
4 | 赶工措施费
5 | 冬雨季施工费
6 | 已完成工程及设备保护费
7 | 地上地下设施及建筑物的临时保护费
8 | 混凝土、钢筋混凝土模板及支架费
9 | 二次搬运费
10 | 脚手架费
11 | 垂直运输机械费
12 | 大型机械设备进出场及安拆费
13 | 施工排水、降水费
14 | 专业工程措施项目费
14.1 | 组装平台
14.2 | 设备、管道施工的防冻和焊接保护措施
14.3 | 压力容器和高压管道的检验
14.4 | 焦炉施工大棚
14.5 | 焦炉供炉、热态工程
14.6 | 管道安装后的充气保护措施
14.7 | 隧道内施工的通风、供水、供电、供气照明及通讯设施
14.8 | 长输管道施工措施
14.9 | 格架式抱杆
15 | 其他
合 计
注：专业工程措施项目费可根据工程实际在本表中补充。

## 表10-1措施项目清单与计价表(一)_3
措施项目清单与计价表(一)
工程名称:南山商业文化中心区中水处理站拆除处置项目-电气工程 |  |  | 标段： |  |  | 第1页 共1页
序号 | 项目编码 | 项目名称 | 项目特征描述 | 计量 单位 | 工程量 | 金额(元)
[6 empty] | 综合单价 | 合价
本页小计
合 计
注：本表适用于以综合单价形式计价的措施项目。

## 表14规费、应纳税费项目清单与计价表_3
规费、应纳税费项目清单与计价表
工程名称:南山商业文化中心区中水处理站拆除处置项目-电气工程 |  | 标段： | 第1页 共1页
序号 | 项目名称 | 计算基础 | 费率(%) | 金额(元)
1 | 规费 | (分部分项工程费+措施项目工程费+其他项目费)中的人工费;费率参考范围11%~25%,推荐费率18%
2 | 应纳税费 | 应纳税费合计
2.1 | 增值税应纳税额 | 分部分项工程费+措施项目费+其他项目费+规费-发包人供应材料费
2.2 | 城市维护建设税、教育费附加及地方教育费附加 | 增值税应纳税额
合 计

## 表08A分部分项工程量清单与计价表_4
分部分项工程量清单与计价表 （适用于工程量清单计价）
工程名称:南山商业文化中心区中水处理站拆除处置项目-暖通工程 |  |  |  | 标段： |  |  | 第1页 共5页
序号 | 项目编码 | 项目名称 | 项目特征描述 |  | 计量 单位 | 工程量 | 金额(元)
[7 empty] | 综合 单价 | 合价 | 材料设备 暂估合价
排风系统
1 | 030702001002 | 碳钢通风管道 | (1)材质:镀锌铁皮 (2)规格:1250*1250 (3)接口形式:咬口 |  | m2 | 150.2
2 | 030702001011 | 碳钢通风管道 | (1)材质:镀锌铁皮 (2)规格:1250*1000 (3)接口形式:咬口 |  | m2 | 22.01
3 | 030702001003 | 碳钢通风管道 | (1)材质:镀锌铁皮 (2)规格:1250*800 (3)接口形式:咬口 |  | m2 | 40.59
4 | 030702001012 | 碳钢通风管道 | (1)材质:镀锌铁皮 (2)规格:1250*630 (3)接口形式:咬口 |  | m2 | 63.88
5 | 030702001004 | 碳钢通风管道 | (1)材质:镀锌铁皮 (2)形状:1000*630 (3)接口形式:咬口 |  | m2 | 78.89
6 | 030702001013 | 碳钢通风管道 | (1)材质:镀锌铁皮 (2)形状:1000*400 (3)接口形式:咬口 |  | m2 | 31.89
7 | 030702001005 | 碳钢通风管道 | (1)材质:镀锌铁皮 (2)规格:800*400 (3)接口形式:咬口 |  | m2 | 28.32
8 | 030702001006 | 碳钢通风管道 | (1)材质:镀锌铁皮 (2)形状:630*400 (3)接口形式:咬口 |  | m2 | 23.28
9 | 030702001007 | 碳钢通风管道 | (1)材质:镀锌铁皮 (2)规格:630*320 (3)接口形式:咬口 |  | m2 | 15.47
10 | 030702001009 | 碳钢通风管道 | (1)材质:镀锌铁皮 (2)规格:630*200 (3)接口形式:咬口 |  | m2 | 8.18
11 | 030702001008 | 碳钢通风管道 | (1)材质:镀锌铁皮 (2)规格:500*320 (3)接口形式:咬口 |  | m2 | 16.4
12 | 030702001010 | 碳钢通风管道 | (1)材质:镀锌铁皮 (2)规格:320*200 (3)接口形式:咬口 |  | m2 | 3.31
13 | 030702001014 | 碳钢通风管道 | (1)材质:镀锌铁皮 (2)规格:400*200 (3)接口形式:咬口 |  | m2 | 9.36
本页小计
分部分项工程量清单与计价表 （适用于工程量清单计价）
工程名称:南山商业文化中心区中水处理站拆除处置项目-暖通工程 |  |  |  | 标段： |  |  | 第2页 共5页
序号 | 项目编码 | 项目名称 | 项目特征描述 |  | 计量 单位 | 工程量 | 金额(元)
[7 empty] | 综合 单价 | 合价 | 材料设备 暂估合价
14 | 030703001005 | 碳钢阀门 | (1)名称:270度防火阀 (2)规格:1250*1250 |  | 个 | 1
15 | 030703001007 | 碳钢阀门 | (1)名称:电动蝶阀 (2)规格:1250*1250 |  | 个 | 1
16 | 030703001008 | 碳钢阀门 | (1)名称:手动对开多叶阀 (2)规格:1250*1000 |  | 个 | 1
17 | 030703001009 | 碳钢阀门 | (1)名称:手动对开多叶阀 (2)规格:630*200 |  | 个 | 1
18 | 030703001010 | 碳钢阀门 | (1)名称:手动对开多叶阀 (2)规格:1000*400 |  | 个 | 1
19 | 030703001011 | 碳钢阀门 | (1)名称:手动对开多叶阀 (2)规格:1250*630 |  | 个 | 1
20 | 030703007009 | 碳钢风口、散流器、百叶窗 | (1)名称:单层百页排烟风口 (2)规格:700*700 |  | 个 | 4
21 | 030703007010 | 碳钢风口、散流器、百叶窗 | (1)名称:单层百页排烟风口 (2)规格:900*500 |  | 个 | 1
22 | 030703007011 | 碳钢风口、散流器、百叶窗 | (1)名称:侧排风口 (2)规格:400*250 |  | 个 | 2
23 | 030703007012 | 碳钢风口、散流器、百叶窗 | (1)名称:侧排风口 (2)规格:500*250 |  | 个 | 1
24 | 030703007013 | 碳钢风口、散流器、百叶窗 | (1)名称:侧排风口 (2)规格:500*320 |  | 个 | 1
25 | 030703007014 | 碳钢风口、散流器、百叶窗 | (1)名称:侧排风口 (2)规格:320*200 |  | 个 | 2
26 | 030703007015 | 碳钢风口、散流器、百叶窗 | (1)名称:侧排风口 (2)规格:400*200 |  | 个 | 4
27 | 030703007016 | 碳钢风口、散流器、百叶窗 | (1)名称:侧排风口 (2)规格:250*250 |  | 个 | 2
28 | 030703007017 | 碳钢风口、散流器、百叶窗 | (1)名称:顶装百叶风口 (2)规格:630*320 |  | 个 | 2
29 | 030108001003 | 离心式通风机 | (1)名称:柜式离心送风机 (2)规格:Q=50650m3/h，1000Pa，P=38kW (3)地下室增加费 |  | 台 | 1
分部小计
送风系统
本页小计
分部分项工程量清单与计价表 （适用于工程量清单计价）
工程名称:南山商业文化中心区中水处理站拆除处置项目-暖通工程 |  |  |  | 标段： |  |  | 第3页 共5页
序号 | 项目编码 | 项目名称 | 项目特征描述 |  | 计量 单位 | 工程量 | 金额(元)
[7 empty] | 综合 单价 | 合价 | 材料设备 暂估合价
30 | 030702001015 | 碳钢通风管道 | (1)材质:镀锌铁皮 (2)规格:1600x900 (3)接口形式:咬口 |  | m2 | 103.65
31 | 030702001016 | 碳钢通风管道 | (1)材质:镀锌铁皮 (2)规格:1000*320 (3)接口形式:咬口 |  | m2 | 20.94
32 | 030702001017 | 碳钢通风管道 | (1)材质:镀锌铁皮 (2)规格:800*320 (3)接口形式:咬口 |  | m2 | 17.2
33 | 030702001018 | 碳钢通风管道 | (1)材质:镀锌铁皮 (2)规格:630*320 (3)接口形式:咬口 |  | m2 | 15.52
34 | 030702001019 | 碳钢通风管道 | (1)材质:镀锌铁皮 (2)形状:500*200 (3)接口形式:咬口 |  | m2 | 8.67
35 | 030702001020 | 碳钢通风管道 | (1)材质:镀锌铁皮 (2)形状:500*250 (3)接口形式:咬口 |  | m2 | 4.64
36 | 030702001021 | 碳钢通风管道 | (1)材质:镀锌铁皮 (2)规格:1000*800 (3)接口形式:咬口 |  | m2 | 28.08
37 | 030702001022 | 碳钢通风管道 | (1)材质:镀锌铁皮 (2)形状:1000*500 (3)接口形式:咬口 |  | m2 | 20.67
38 | 030702001023 | 碳钢通风管道 | (1)材质:镀锌铁皮 (2)规格:800*500 (3)接口形式:咬口 |  | m2 | 82.42
39 | 030702001024 | 碳钢通风管道 | (1)材质:镀锌铁皮 (2)规格:630*400 (3)接口形式:咬口 |  | m2 | 29.36
40 | 030702001025 | 碳钢通风管道 | (1)材质:镀锌铁皮 (2)规格:500*320 (3)接口形式:咬口 |  | m2 | 5.76
41 | 030702001026 | 碳钢通风管道 | (1)材质:镀锌铁皮 (2)规格:1000*630 (3)接口形式:咬口 |  | m2 | 76.9
42 | 030702001028 | 碳钢通风管道 | (1)材质:镀锌铁皮 (2)规格:800*450 (3)接口形式:咬口 |  | m2 | 55.88
本页小计
分部分项工程量清单与计价表 （适用于工程量清单计价）
工程名称:南山商业文化中心区中水处理站拆除处置项目-暖通工程 |  |  |  | 标段： |  |  | 第4页 共5页
序号 | 项目编码 | 项目名称 | 项目特征描述 |  | 计量 单位 | 工程量 | 金额(元)
[7 empty] | 综合 单价 | 合价 | 材料设备 暂估合价
43 | 030702001027 | 碳钢通风管道 | (1)材质:镀锌铁皮 (2)规格:630*250 (3)接口形式:咬口 |  | m2 | 5.65
44 | 030702001029 | 碳钢通风管道 | (1)材质:镀锌铁皮 (2)规格:400*160 (3)接口形式:咬口 |  | m2 | 13.1
45 | 030702001030 | 碳钢通风管道 | (1)材质:镀锌铁皮 (2)规格:250*200 (3)接口形式:咬口 |  | m2 | 4.1
46 | 030703001012 | 碳钢阀门 | (1)名称:270度防火阀 (2)规格:1600*900 |  | 个 | 1
47 | 030703001013 | 碳钢阀门 | (1)名称:电动蝶阀 (2)规格:1600*900 |  | 个 | 1
48 | 030703001014 | 碳钢阀门 | (1)名称:手动对开多叶阀 (2)规格:1600*900 |  | 个 | 1
49 | 030703001015 | 碳钢阀门 | (1)名称:手动对开多叶阀 (2)规格:1000*320 |  | 个 | 1
50 | 030703001016 | 碳钢阀门 | (1)名称:手动对开多叶阀 (2)规格:1000*800 |  | 个 | 2
51 | 030703001017 | 碳钢阀门 | (1)名称:手动对开多叶阀 (2)规格:1000*630 |  | 个 | 1
52 | 030703007018 | 碳钢风口、散流器、百叶窗 | (1)名称:方形散流器 (2)规格:300*300 |  | 个 | 5
53 | 030703007020 | 碳钢风口、散流器、百叶窗 | (1)名称:侧排风口 (2)规格:250*200 |  | 个 | 2
54 | 030703007021 | 碳钢风口、散流器、百叶窗 | (1)名称:侧排风口 (2)规格:400*200 |  | 个 | 2
55 | 030703007022 | 碳钢风口、散流器、百叶窗 | (1)名称:侧排风口 (2)规格:400*250 |  | 个 | 1
56 | 030703007023 | 碳钢风口、散流器、百叶窗 | (1)名称:侧排风口 (2)规格:400*160 |  | 个 | 4
57 | 030703007024 | 碳钢风口、散流器、百叶窗 | (1)名称:侧排风口 (2)规格:400*120 |  | 个 | 2
58 | 030703007025 | 碳钢风口、散流器、百叶窗 | (1)名称:侧排风口 (2)规格:630*250 |  | 个 | 2
59 | 030703007026 | 碳钢风口、散流器、百叶窗 | (1)名称:顶装百叶风口 (2)规格:500*320 |  | 个 | 1
本页小计
分部分项工程量清单与计价表 （适用于工程量清单计价）
工程名称:南山商业文化中心区中水处理站拆除处置项目-暖通工程 |  |  |  | 标段： |  |  | 第5页 共5页
序号 | 项目编码 | 项目名称 | 项目特征描述 |  | 计量 单位 | 工程量 | 金额(元)
[7 empty] | 综合 单价 | 合价 | 材料设备 暂估合价
60 | 030108001005 | 离心式通风机 | (1)名称:排风式送风机 (2)规格: Q=44400m3/h，1000Pa，P=30kW (3)地下室增加费 |  | 台 | 1
分部小计
本页小计
合 计

## 表10措施项目清单与计价汇总表_4
措施项目清单与计价汇总表
工程名称:南山商业文化中心区中水处理站拆除处置项目-暖通工程 |  | 第1页 共1页
序号 | 项目名称 | 金额(元)
1 | 安全文明施工措施费
1.1 | 安全文明施工措施费(按费率计算)
1.2 | 其他安全文明施工措施(按清单列项)
1.2.1 | 临时围挡费
1.2.2 | 基坑内场地硬地化
1.3 | 产业工人职业训练专项经费
2 | 履约担保手续费
3 | 夜间施工增加费
4 | 赶工措施费
5 | 冬雨季施工费
6 | 已完成工程及设备保护费
7 | 地上地下设施及建筑物的临时保护费
8 | 混凝土、钢筋混凝土模板及支架费
9 | 二次搬运费
10 | 脚手架费
11 | 垂直运输机械费
12 | 大型机械设备进出场及安拆费
13 | 施工排水、降水费
14 | 专业工程措施项目费
14.1 | 组装平台
14.2 | 设备、管道施工的防冻和焊接保护措施
14.3 | 压力容器和高压管道的检验
14.4 | 焦炉施工大棚
14.5 | 焦炉供炉、热态工程
14.6 | 管道安装后的充气保护措施
14.7 | 隧道内施工的通风、供水、供电、供气照明及通讯设施
14.8 | 长输管道施工措施
14.9 | 格架式抱杆
15 | 其他
合 计
注：专业工程措施项目费可根据工程实际在本表中补充。

## 表10-1措施项目清单与计价表(一)_4
措施项目清单与计价表(一)
工程名称:南山商业文化中心区中水处理站拆除处置项目-暖通工程 |  |  | 标段： |  |  | 第1页 共1页
序号 | 项目编码 | 项目名称 | 项目特征描述 | 计量 单位 | 工程量 | 金额(元)
[6 empty] | 综合单价 | 合价
本页小计
合 计
注：本表适用于以综合单价形式计价的措施项目。

## 表14规费、应纳税费项目清单与计价表_4
规费、应纳税费项目清单与计价表
工程名称:南山商业文化中心区中水处理站拆除处置项目-暖通工程 |  | 标段： | 第1页 共1页
序号 | 项目名称 | 计算基础 | 费率(%) | 金额(元)
1 | 规费 | (分部分项工程费+措施项目工程费+其他项目费)中的人工费;费率参考范围11%~25%,推荐费率18%
2 | 应纳税费 | 应纳税费合计
2.1 | 增值税应纳税额 | 分部分项工程费+措施项目费+其他项目费+规费-发包人供应材料费
2.2 | 城市维护建设税、教育费附加及地方教育费附加 | 增值税应纳税额
合 计